## 9 概算汇总表（设备费单独显示）
高州中医院南院区配套设备设施项目（智慧停车系统及标注标识）
序号 | 项目名称 | 规格型号 | 技术经济指标
|  |  | 单位 | 工程量 | 综合单价 | 综合合价
1 | 自流平楼地面 | 1.停车场专业环氧树脂地坪漆地面：漆面光滑，光泽均匀，无滚刷痕迹、无流挂、无颗粒疙瘩。 | m2 | 5420
2 | 抹灰面油漆 | 1.墙、柱面涂刷乳胶漆： 2.表面：色泽均匀，无透底、无刷痕、无流挂、无疙瘩颗粒 3.抹灰基层坚实，无空鼓、起砂；腻子打磨平整 4.无漏刷，阴阳角顺直清晰 5.无返碱发白（泛碱）现象 6.涂层粘结牢固，手摸不掉粉、不起皮 7.分色线平直，没有混色、毛边 | m2 | 3814
3 | 清除标线 | 1.专用机械清除旧热熔标线 2.废渣清理 | m2 | 383.73
4 | 拆除定位器 | 1.拆除定位器：橡胶/铸钢减速带全部移除，无残留片段、碎块；混凝土现浇减速带全部破除清理干净。 | 个 | 238
5 | 拆除减速带 | 1.拆除减速带： 橡胶/铸钢减速带全部移除，无残留片段、碎块；混凝土现浇减速带全部破除清理干净。 | m | 90.5
6 | 标线 | 1.停车场专用冷涂划线漆 ：线宽15cm | m2 | 303.6
7 | 标记 | 1.三角形：边长30cm 专用冷涂划线漆 | 个 | 119
8 | 标记 | 1.地面导向箭头：长300cm 专用冷涂划线漆 | 个 | 36
9 | 标记 | 1.无障碍标识：蓝底正方形、白色轮椅图案；安装高度1.3‑1.5m，设置在坡道起点、出入口位置高差≤20mm做倒角斜坡，禁止小台阶 | 个 | 4
10 | 标记 | 1.无障碍标通道：蓝底正方形、白色轮椅图案；安装高度1.3‑1.5m，设置在坡道起点、出入口位置高差≤20mm做倒角斜坡，禁止小台阶 | 个 | 2
11 | 标记 | 1.车位编号：停车场专用冷涂喷漆，地面数字150MM | 个 | 119
12 | 橡胶定位器 | 1.高强橡胶贴反光标 560*150*100mm | 个 | 238
13 | 减速垄 | 1.高强橡胶减速坡 350*250*50mm | m | 90.5
14 | 高州中医院南院区配套设备设施项目（智慧停车系统及标注标识）-设备工程
15 | 抓拍显示一体机 | 显示屏尺寸：304.0mm×152.0mm×15.0mm（高×宽×厚）； 传感器类型：1/3英寸CMOS； 图像分辨率：2688×1520（不包含OSD黑边）； 视频压缩标准：H.265；H.264B；H.264M；H.264H；MJPEG； 抓拍距离：2.5m～6m； 除雾功能：支持自动除雾； 供电方式：AC110–230V； 镜头：标配； 镜头类型：变焦； 镜头焦距：2.7mm～13.5mm | 台 | 4
16 | 道闸机 | 杆件类型：直杆； 支持杆长：3米； 起杆速度：2s； 电机类型：直流无刷； 防砸功能：支持，线圈防砸，雷达防砸； 断电抬杆：不支持； 遇阻反弹：支持； 防撞功能：不支持； 断电手摇：支持； 远程遥控：支持遥控器远程开关，最大距离50m（空旷无干扰）； 供电方式：AC220V±10%； 工作温度：-30℃～+65℃； 防护等级：IP54； 安装方式：底部膨胀螺丝固定安装 | 台 | 3
17 | 道闸机 | 颜色：红白； 配套产品：DH-IPMECD-314系列道闸； 外壳材料：金属(铝)； 产品尺寸：3000.0mm×100.0mm×45.0mm（长×宽×高） | 台 | 3
18 | 防砸雷达 | 发射频率：77GHz～81GHz； 检测区域：0.3m～6m（可调）； 防砸区域：0～2m（可调）； 检测目标：人、车； 在线调试：支持（串口、APP通过wifi进行调试）； 升级功能：支持（串口、APP通过wifi在线升级）； 工作电压：DC9–12V | 个 | 4
19 | 交换机 | 1.规格:8口电口+1口光口 | 台 | 4
20 | 双绞线缆 | 1.名称:超五类网线 | m | 9000
21 | 配线 | 1.名称:RVV2*2.5国标无氧铜 | m | 600
22 | 光纤 | 1.名称:8芯光纤 | m | 4600
23 | 光纤接续盒 | 1.光纤盒及熔纤配件 | 个 | 4
24 | 车位摄像机 | 镜头焦距：2.8mm； 传感器类型：1/3英寸CMOS； 车位覆盖数量：6个； 图像分辨率：2688×1520（不包含OSD黑边）； 视频压缩标准：H.265；H.264B；H.264M；H.264H；MJPEG； 报警事件：支持非法访问、安全异常等状况报警； 蓝牙：不支持； 车辆识别：支持车型、车标、车身颜色、车牌号码、无牌车等结构化识别，车辆识别率≥99.5%；车牌识别率≥99%； 违停检测：支持跨位停车检测、非白名单车占位检测、小车占大车位检测、非新能源车占新能源车位检测； 无牌车触发：支持无牌车抓拍； 供电方式：DC12–48V； 防护等级：IP54 | 台 | 55
25 | 车位摄像机 | 镜头焦距：2.8mm； 传感器类型：1/3英寸CMOS； 车位覆盖数量：3个； 图像分辨率：2688×1520（不包含OSD黑边）； 视频压缩标准：H.265；H.264B；H.264M；H.264H；MJPEG； 报警事件：支持非法访问、安全异常等状况报警； 蓝牙：不支持； 车辆识别：支持车型、车标、车身颜色、车牌号码、无牌车等结构化识别，车辆识别率≥99.5%；车牌识别率≥99%； 违停检测：支持跨位停车检测、非白名单车占位检测、小车占大车位检测、非新能源车占新能源车位检测； 无牌车触发：支持无牌车抓拍； 供电方式：DC12–48V； 防护等级：IP54 | 台 | 55
26 | 成品支架 | 1.安装支架 | 个 | 110
27 | 停车诱导管理终端 | 操作系统：Linux； 内存：4GB； 车辆查询：支持（按时间段，通道，图片类型，车牌查询）； 存储功能：硬盘(6T)；FTP； 报警事件：支持存储故障报警； 证据记录：车位有车、车位无车； 数据防删改：支持（录像、图片文件无法直接删除）； 网络接口：18个，8个常规百兆网口，8个带电（48V）百兆网口，2个千兆以太网接口； 硬盘接口：4个SATA接口硬盘，兼容3.5”/2.5”大小的硬盘； RS-232接口：1个（用于调试串口数据）； 供电方式：AC220V | 套 | 13
28 | 成套配电箱 | 1.名称:设备箱 2.规格:国产、含漏电开关、排查等 | 台 | 29
29 | 显示设备 | 1.名称:余位屏 2.规格:显示屏尺寸：320mm×320mm（长×宽）； 显示内容：支持汉字、字母、数字等显示； 屏幕亮度：6000cd/㎡； 供电方式：AC100–240V | 台 | 1
30 | 独立基础 | 1.基础混泥土倒制 | 项 | 1
31 | 显示设备 | 1.名称:诱导屏 2.规格:显示内容：支持中文、英文、数字、箭头显示； 显示屏尺寸：488mm×244mm（长×宽）； 显示向数：单向； 安装方式：吊装； 供电方式：AC220V | 台 | 11
32 | 显示设备 | 1.名称:诱导屏 2.规格:显示内容：支持中文、英文、数字、箭头显示； 显示屏尺寸：976mm×244mm（长×宽）； 显示向数：双向； 安装方式：吊装； 供电方式：AC220V | 台 | 4
33 | 汇聚交换机 | 1.规格:交换容量：48Gbps； 包转发率：35.71Mpps； 业务端口：具备24个10/100/1000BASE-T电口； 拨码开关：Default(标准交换)/Isolation(端口隔离)/Aggregation(链路聚合)/Green mode(节能模式); 供电方式：100～240 VAC, 50/60Hz, 0.7A； 空载功耗：≤3.3W； 满载功耗：≤6.6W； PoE：不涉及； 散热方式：无风扇，自然散热； 安装方式：机架式、桌面式安装； 工作湿度：10%～90%RH(无凝结)； 工作温度：-20℃～60℃； | 台 | 16
34 | 智能物联综合管理平台 | 集成基础管理、视频、门禁、报警、可视对讲、停车、访客等多个业务系统，国产化服务器，内置安全数据库，保障敏感数据安全，系统采用开放架构，易部署、易使用、易维护、易扩展、灵活开放。 一、软件参数 1、性能规格：单台支持视频1100路、门禁及门口机共计256路、室内机3000路、停车10进10出，500车位、园区卡口20路，访客机5路，可通过分布式部署扩展设备接入能力； 2、业务扩展性：可通过购买模块扩容：客流、考勤、信息发布、业务数据网关、社区数据中心、国标网关等业务系统； 3、开放兼容性：平台开放兼容，提供对外接口满足各类三方系统对接需求； 4、安全数据库 （1）内置安全数据库,可切换至不同安全等级的数据库,提供不同等级的数据存储、传输和计算加密； （2）可对数据库进行运行参数监控与管理配置,包括安全指标大屏、数据迁移、备份/还原等； 5、视频监控 （1）支持视频实时预览、录像回放、上墙、热成像、雷球联动、资源重组等； （2）支持在浏览器中进行多路无插件视频预览、录像回放，设备对讲、精准定位、抓图、本地录像、声音控制、窗口分割、全屏、自适应、预置点等，可自动查找录像存储位置； 6、门禁管理 （1）支持门禁权限下发状态统计，可实时展示未完成、等待下发、下发中、下发失败的授权记录数，可感知权限下发的预计完成时间，同时可按照人、卡、生物特征等授权类型统计权限下发记录； （2）支持门禁设备能力集管理，可依据设备的能力集操作相应的业务，如：卡片鉴权、人脸鉴权、指纹鉴权、一人多脸、快速核验等； 7、访客管理 （1）访客预约概览，支持展示访客今日在访人数、即将来访人数、已离访人数等； （2）访客审核标准自定义，移动端审核、访客机审核等按需调整，满足不同访客场景下的业务需求； （3）支持自定义配置访客预约信息及字段是否必填，任意调整字段顺序、位置，并且可以预览排列效果； 8、停车管理 （1）停车支持配置按次、日租、时长、时段、组合、节假日收费规则； （2）平台一键快速上云，实现停车电子支付、电子发票、停车优惠券、云坐席； 9、人员布控 （1）支持人员内部库与部门绑定,部门下的人员自动同步到内部库中，一脸多库,证件号码相同的人员可添加到多个库中; （2）支持人脸复核功能，按人脸设备和人脸库进行人脸复核,如设备人脸数据和平台下发的不对应,可再次下发同步； 10、系统运维 （1）系统运维监管，设备在线状态监控统计、录像完整性监控统计等，保障平台系统稳定运行； 11、移动端 （1）APP 支持鸿蒙操作系统，可进行移动端实时视频预览、音频对讲、录像回放、远程开关门； （2）支持APP/H5 访客预约，根据来访信息、访客信息、被访者信息进行预约，同时以短信方式通知访客，可线上查看预约审核进度； | 台 | 1
35 | 平台服务器 | 1、处理器：Hygon 3250 2.8G 8C 90W CPU×1； 2、硬盘：2T 7.2k 3.5 SATA 6 GB 硬盘×2； 3、内存：32G内存（2根16GB DDR4 UDIMM 内存条） 4、接口：1个RJ-45管理接口，位于机箱后部； 2个USB 3.0接口位于机箱后部，2个USB3.0位于机箱前部，1个USB2.0接口，位于机箱内部； 1个VGA接口，位于机箱后部； 1个SD卡插槽，位于机箱内部 | 台 | 1
36 | 停车场-电子支付 | 停车云电子支付服务，按出入口车道（/车闸/卡口相机数量）数计 | 台 | 1
37 | 操作电脑 | CPU：I5，内存：8G，硬盘：1T 操作系统：Windows Service 2016 中文版（推荐）、WIN7 64位专业版或WIN10 64位专业版 | 套 | 3
38 | 机柜 | 1.42U机柜 | 台 | 1
39 | 核心交换机 | 1.规格:24个100/1000Mbps自适应光口，8个10/100/1000Mbps自适应电口，4个万兆SFP+上行光口； 支持VLAN、链路聚合、QoS等流量管理功能； 支持生成树STP/RSTP，快速环网ERPS； 支持WEB，SNMP V1/V2C/V3等管理方式； 工作温度：-20℃～＋55℃； 机架式安装，标配电源 | 台 | 1
40 | 光模块 | 支持标准：IEEE 802.3z； 传输介质：单模光纤； 传输距离：≤40km； 传输速率：1.25Gbps； 端口类型：单纤LC； 传输波长：1310nm(TX)，1550nm(RX)； 工作电压：3.3V； 工作温度：-40℃～85℃； | 个 | 36
41 | 光纤熔纤分配柜 | 1.含熔纤盘，整理盒，接口等 | 台 | 1
42 | 跳线、跳纤 | 1.光纤跳线 2m | 条 | 50
43 | 高州中医院南院区配套设备设施项目（智慧停车系统及标注标识）-标识工程
44 | 高州中医院南院区配套设备设施项目（智慧停车系统及标注标识）-标识工程-安装部分
45 | 荧光灯 | 1.名称:LED线型洗墙灯-1m | 套 | 2432
46 | 荧光灯 | 1.名称:LED线型洗墙灯-0.5m | 套 | 48
47 | 荧光灯 | 1.名称:LED线型洗墙灯-0.3m | 套 | 48
48 | 装饰灯 | 1.名称:射灯 | 套 | 86
49 | 电力电缆 | 1.名称:WDZ-YJV-5*16 | m | 600
50 | 电力电缆 | 1.名称:ZR-YJV-3*4 | m | 1200
51 | 配线 | 1.名称:ZR-RVV-1*2.5 | m | 11600
52 | 配管 | 1.名称:PC40 | m | 600
53 | 配管 | 1.名称:PC25 | m | 1200
54 | 配管 | 1.名称:PC20 | m | 20600
55 | 线槽 | 1.名称:M30铝线槽烤漆 | m | 3716
56 | 桥架 | 1.名称:桥架100X100 | m | 280
57 | 成套配电箱 | 1.名称:成套总配电箱 | 台 | 5
58 | 成套配电箱 | 1.名称:成套配电箱 | 台 | 32
59 | 控制器 | 1.名称:智能控制时钟 | 台 | 12
60 | 高州中医院南院区配套设备设施项目（智慧停车系统及标注标识）-标识工程-标志牌部分
61 | 标志牌 | 1.类型:户外楼体发光字 2.材质、规格尺寸:57670*5000mm，字体厚度150mm，含骨架等材料 | m2 | 159.21
62 | 标志牌 | 1.类型:户外楼体发光字（面向高州体育中心） 2.材质、规格尺寸:35550mm*4000mm，字体厚度150mm，含骨架等材料 | m2 | 78.9
63 | 标志牌 | 1.类型:内科楼发光字 2.材质、规格尺寸:12990mm*2200mm，字体厚度150mm，含骨架等材料 | m2 | 9.72
64 | 标志牌 | 1.类型:急诊部发光字 2.材质、规格尺寸:8400mm*1100mm，字体厚度150mm，含骨架等材料 | m2 | 2.42
65 | 标志牌 | 1.类型:大厅总索引 2.材质、规格尺寸:1950*1250*1150mm 3.主体：钢板焊接成型，内置40*40*3mm方管固定，正面分色烤汽车漆； 正面内容：图文内容UV打印，部分字体做亚克力烤漆字，展示内容可更换；左侧显示屏做触摸屏展示；（需要预留线路） | 块 | 5
66 | 标志牌 | 1.类型:楼层索引 2.材质、规格尺寸:2000*450mm 3.10mm高密度板面封亚克力板内容UV打印，侧边金属包边，内置骨架支撑固定 | 块 | 207
67 | 标志牌 | 1.类型:轿厢内楼层索引 2.材质、规格尺寸:750*500mm 3.10mm高密度板面封亚克力板，雕刻成型烤漆，内容UV打印，侧边金属包边 | 块 | 20
68 | 标志牌 | 1.类型:科室牌侧挂标识（办公室侧挂） 2.材质、规格尺寸:250*90mm 3.10mm高密度板面封亚克力板，雕刻成型烤漆，内容UV打印，侧边金属包边 | 块 | 322
69 | 标志牌 | 1.类型:卫生间侧挂标识 2.材质、规格尺寸:350*170mm 3.10mm高密度板面封亚克力板，雕刻成型烤漆，内容UV打印，侧边金属包边 | 块 | 31
70 | 标志牌 | 1.类型:室内公告栏 2.材质、规格尺寸:1800*1200mm 3.10mm高密度板面封亚克力板，雕刻成型烤漆，内容UV打印，侧边金属包边，面贴磁吸A4卡槽 | 块 | 116
71 | 标志牌 | 1.类型:室内行人指引吊牌 2.材质、规格尺寸:2700*350mm 3.铝合金型材灯箱，画面UV打印，内置光源，顶部吊杆固定于天花，顶部出线 | 块 | 110
72 | 标志牌 | 1.类型:区域功能标识 2.材质、规格尺寸:1800*300mm 3.铝合金型材灯箱，画面UV打印，内置光源 | 块 | 153
73 | 标志牌 | 1.类型:护士站标识、科室名称标识 2.材质、规格尺寸:0.1m2内 3.10mm水晶字烤漆(不发光) | 块 | 4
74 | 标志牌 | 1.类型:护士站标识 2.材质、规格尺寸:0.1m2内 3.10mm水晶字烤漆 | 块 | 96
75 | 标志牌 | 1.类型:男女卫生间标识、无障碍卫生间标识 2.材质、规格尺寸:350*170mm 3.5mm高密度板面封亚克力板，雕刻成型，内容UV打印 | 块 | 623
76 | 标志牌 | 1.类型:更衣室门牌、功能间门牌、更衣室标识 2.材质、规格尺寸:220*80mm 3.5mm高密度板面封亚克力板，雕刻成型，内容UV打印 | 块 | 350
77 | 标志牌 | 1.类型:科室牌标识 2.材质、规格尺寸:300*150mm 3.5mm高密度板面封亚克力板，雕刻成型，内容UV打印 | 块 | 1164
78 | 标志牌 | 1.类型:步梯间楼层号标识 2.材质、规格尺寸:220*220mm 3.5mm高密度板面封亚克力板，雕刻成型，内容UV打印 | 块 | 25
79 | 标志牌 | 1.类型:消防疏散图 2.材质、规格尺寸:450*315mm 3.5mm高密度板面封亚克力板，雕刻成型，内容UV打印 | 块 | 754
80 | 标志牌 | 1.类型:步梯间楼层号标识 2.材质、规格尺寸:300*300mm 3.5mm高密度板面封亚克力板，雕刻成型，内容UV打印 | 块 | 103
81 | 标志牌 | 1.类型:电梯编号标识 2.材质、规格尺寸:180mm高 3.20mm亚克力烤漆 | 块 | 304
82 | 标志牌 | 1.类型:病房号标识 2.材质、规格尺寸:220*330m 3.10mm高密度板，雕刻成型烤漆，画面UV打印，做亚克力卡槽便于更换内容 | 块 | 412
83 | 标志牌 | 1.类型:窗口贴标识 2.材质、规格尺寸:2000*300mm 3.高清户外背胶喷绘 | 块 | 41
84 | 标志牌 | 1.类型:功能性科室、门诊 2.材质、规格尺寸:300*150mm 3.10mm高密度板，雕刻成型烤漆，画面UV打印，侧边封边 | 块 | 14
85 | 标志牌 | 1.类型:步梯间楼层号标识 2.材质、规格尺寸:300*300mm 3.10mm高密度板，雕刻成型烤漆，画面UV打印，侧边封边 | 块 | 3
86 | 标志牌 | 1.类型:户外导视牌（急症中心、停车场、非机动车停车场、住院部等） 2.材质、规格尺寸:2200*520mm 3.主体：钢板焊接成型，内置40*40*3mm方管固定，正面分色烤汽车漆； 正面内容：图文内容UV打印，部分字体做亚克力透光字； 光源：内置LED光源，提前预埋电源； 基础：基础提前预埋螺纹钢，混泥土浇筑 | 块 | 6
87 | 标志牌 | 1.类型:户外楼体发光字（骨架） 2.材质、规格尺寸:2200*1280*700mm 3.主体：钢板焊接成型，内置40*40*3mm方管固定，正面分色烤汽车漆； 正面内容：图文内容UV打印，部分字体做亚克力透光字； 光源：内置LED光源，提前预埋电源； 基础：基础提前预埋螺纹钢，混泥土浇筑 | 块 | 1
88 | 标志牌 | 1.类型:户外连廊宣传栏 2.材质、规格尺寸:7150*3000mm 3.主体：钢板焊接成型，内置40*40*3mm方管固定，正面分色烤汽车漆； 正面内容：图文内容UV打印，部分字体做亚克力透光字； 基础：基础提前预埋螺纹钢，混泥土浇筑（不发光） | m2 | 3
89 | 标志牌 | 1.类型:特色板块宣传栏 2.材质、规格尺寸:400*3000*500mm 3.主体：钢板焊接成型，内置40*40*3mm方管固定，正面分色烤汽车漆； 正面内容：图文内容UV打印，部分字体做亚克力透光字； 基础：基础提前预埋螺纹钢，混泥土浇筑（不发光） | m2 | 6
90 | 标志牌 | 1.类型:花草牌 2.材质、规格尺寸:300*420mm 3.钢板焊接成型，烤专色汽车漆，内容UV打印 | 块 | 18
91 | 标志牌 | 1.类型:限速标牌 2.材质、规格尺寸:3000*500mm 3.主体：钢构圆管焊接成型，底部钢板固定，正面分色烤汽车漆； 正面内容：图文内容UV打印 基础：基础提前预埋螺纹钢，混泥土浇筑（不发光） | 块 | 6
92 | 标志牌 | 1.类型:树铭牌 2.材质、规格尺寸:150*150mm 3.5mm亚克力雕刻成型，内容UV打印，顶部做钢丝挂绳 | 块 | 20
93 | 标志牌 | 1.类型:地下停车场入口龙门架标识 2.材质、规格尺寸:6000*600mm 3.钢板雕刻焊接成型烤户外氟碳漆，内衬亚克力透光板，内置LED模组 | 块 | 2
94 | 标志牌 | 1.类型:室内行人指引吊牌 2.材质、规格尺寸:2200*270mm 3.铝型材灯箱，内容UV打印，内置光源 | 块 | 20